## pred. (1)
Redni broj | Naziv robe - usluge | Jedin. | Količina | Jedinična | IZNOS
|  | mjere |  | cijena
1. | PREGRADNA ZAVJESA DUPLI SKAJ - MREŽA | kom | 2
Pregradna zavjesa kao Elan, tip kombinirana pregradna zavjesa na dizanje s elektropogonom Konstruiranje, isporuka i ugradnja do potpune funcionalnosti elektro podizne pregradne zavjese od poliestErske tkanine i kombinacije mreže. Horizontalno spajanje traka poliesterske tkanine s PVC profilima. Veza između PVC profila s trakama minimalne dužine 35 cm. Pregradna zavjesa upravlja se preko elektroormarića instaliranog na zidu dvorane na mjestu koji omogućuje neometan pregled na pregradu kad se ta podiže ili spušta. Sastav garniture slijedećih karakteristika: - gornji rub: mreža zakačena po čitavoj dužini na cijev 42 mm; - 2,6 metara od dna puna - dvostruka umjetna koža-poliesterska tkanina, ostatak mreža okna 8x8 cm, fi 4,2mm, UV otporna; - poliesterska tkanina obostrano prevučena s PVC-om, sastav samo od materijala, registriranih u sukladnosti s REACH regulativom kod ECHA( europska agencija za kemikalije), pretrgajuća trdoća 4000N/5 cm po EN ISO 1421/1. Standardna boja: Siva, samougasiva u stupnju B, sukladno s EN 13501-1, težina min. 900 g/m2, spajanje horizontalno sa vidljivim spojevima - s pvc profilima, odstojanje u donjem položaju: 40 cm; donji dio zavjese - donji rub: u centru ugrađena cijev promjera 42 mm - pogon: elektromotor sa elektrokočnicom na reduktoru (EN 12453), 230/400V - 1,5kW), faktor sigurnosti F=2; - Elektro mehaničke sigurnosne kočnice s svake strane pregrade (EN 12604/12605i). - gornja greda - osovina: D=76 mm, na kliznim ležajevima u rasteru od 2,6 do 2,9 m; - podizne trake: vrpce D 8 mm ili adekvatne trake, nerastezljivi naylon sa crnim opletom nosivosti 500 kp u razmaku 1,50 m;
- dužina osi od 23,4 do 24,6m u dogovoru s investitorom; visina osi na cca 8m, podiže se čitava zavjesa skupljena na visinu, donji rub nije ispod cca 7m; Napajanje el. pogona do nosača gdje se pričvršćuje pregrada osigurava investitor. Isporučiti komandni ormarić za ugradnju u zid, komande dizanje i spuštanje osigurane bravom.
OBAVEZNI PRILOZI POMOĆU KOJIH PONUĐAČ DOKAZUJE KOMPETENTNOST TE IH MORA PRILOŽITI PONUDI: 1.Pogonska osovina i sigurnosni mehanizam sukladno zahtjevima standarda DIN 18032/4.Obavezni prilog: potvrda (certifikat), koja potvrđuje sukladnost opreme osovine i sigurnosnih mehanizma sa zahtjevanim standardom DIN 18032/4 izdan i potvrđen od strane neovisnih kompetentnih organa. 2. potvrda o sukladnosti (certifikat), koja potvrđuje sukladnost materijala poliesterske tkanine obostrano prevučene s PVC-om sa zahtjevanim standardom EN 13501-1 izdan i potvrđen od strane neovisnih kompetentnih organ
3. Navesti tip pregradne zavjese i proizvođača s slikom i tehničkim karakteristikama
Ponuđač također mora priložiti certifikate izdane od neovisnih tijela kojime potvrđuje da proizvođač opreme garantira kvalitetu koja se odnosi na:
a) dobavu i montažu sportske opreme ISO 9001
b) metalne konstrukcije EN 1090-1 u razredu EXC2
c) uveden sustav upravljanja okolišem ISO 14001
2. | ELEKTROINSTALACIJSKIH RADOVA koje je potrebno izvesti radi napajanja i upravljanja pregradnim zavjesama. | kom | 2
0
|  |  |  | PDV 25% | 0
|  |  |  | UKUPNO: | 0